## Sheet1
帧头 | 目标设备 | 功能码 | 数据长度 | 数据域 | 和校验 | 附加校验
0xAA | 0x61
目标设备
0x61 | 飞控TM4C
0x62 | 数据TM4C
0x63 | OpenMV-0
0x64 | OpenMV-1
0x65 | OpenMV-2
0x66 | K210
0x67 | 串口屏4.7寸
0x68 | Jetson Nano
0x69 | TOF
0x70
0x71
功能码 | 功能 |  | 数据域定义 | 8bit | 8bit | 8bit | 8bit | 8bit | 8bit | 8bit | 8bit | 8bit | 8bit
0x80（基础控制） | 平移、自旋控制 |  | 平移、自旋控制 | 距离（cm） |  | 平移速度（cm/s） |  | 平移角度（顺时针 °） |  | 自旋角度（顺时针 °） |  | 自旋速度（°/s）
0x81 | 降落 |  | 降落 | 无
0x82 | 圆周运动 |  | 圆周运动 | 0：左侧 1：右侧 | 0：顺时针 1：逆时针 | 半径（cm） | 速度（°/s） | 角度（0~361°）
0x83
0x84
0x85
0x86
0x87
0x88
0x89
0x90（机器视觉） | 数字识别 |  | 数字识别 | 数字 | 可信度
0x91 | V-SLAM | 机头为x正，左侧为y正，天为z正 | T265的位姿数据 | x轴坐标 cm |  | y轴坐标 cm |  | z轴坐标 cm |  | x轴速度 cm/s |  | y轴速度 cm/s |  | z轴速度 cm/s
0x92 | 视觉功能 |  | 触发功能 | 功能号 0:激光 1:LED
0x93
0x94
0x95
0x96
0x97
0x98
0x99
0xa0（参数控制） | 数据打包发送 |  | 串口屏与数据中心发送数据

## 功能号
功能码 | 功能 | 详细解释链接 | 数据域定义 | 8bit | 8bit | 8bit | 8bit | 8bit | 8bit | 8bit | 8bit | 8bit | 8bit
0x80（基础控制） | 平移、自旋控制 |  | 平移、自旋控制 | 距离（cm） |  | 平移速度（cm/s） |  | 平移角度（顺时针 °） |  | 自旋角度（顺时针 °） |  | 自旋速度（°/s）
0x81 | 降落 |  | 降落 | 无
0x82 | 圆周运动 |  | 圆周运动 | 0：左侧 1：右侧 | 0：顺时针 1：逆时针 | 半径（cm） | 速度（°/s） | 角度（0~361°）
0x83
0x84
0x85
0x86
0x87
0x88
0x89
0x90（机器视觉） | 数字识别 |  | 数字识别 | 数字 | 可信度
0x91 | V-SLAM |  | T265的位姿数据 | x轴速度 cm/s |  | y轴速度 cm/s |  | z轴速度 cm/s |  | x轴坐标 cm |  | y轴坐标 cm |  | z轴坐标 cm
0x92
0x93
0x94
0x95
0x96
0x97
0x98
0x99 |  |  | (minL, maxL, minA, maxA, minB, maxB
0xa0（参数控制） | 数据打包发送 | 0xa0'!A2 | 串口屏发送数据到数据中心 | OpenMV：minL | OpenMV：maxL | OpenMV：minA | OpenMV：maxA | OpenMV：minB | OpenMV：maxB | 飞控：P |  | 飞控：I |  | 飞控：D
0xa1 | 请求打包数据 |  | 请求数据 | 无
0xa2 | OpenMV设定 |  | 设定OpenMV色彩阈值 | OpenMV：minL | OpenMV：maxL | OpenMV：minA | OpenMV：maxA | OpenMV：minB | OpenMV：maxB
0xa3 | OpenMV数据请求 |  | 请求OpenMV色彩阈值 | 无
0xa4 | OpenMV数据返回 |  | 返回请求的色彩阈值 | OpenMV：minL | OpenMV：maxL | OpenMV：minA | OpenMV：maxA | OpenMV：minB | OpenMV：maxB
0xa5 | PID设定 |  | 设定PID | 飞控：P |  | 飞控：I |  | 飞控：D
0xa6 | PID请求 |  | 请求PID | 3
0xa7 | 数据打包发送 | 0xa0'!A2 | 数据中心发送到屏幕 | OpenMV：minL | OpenMV：maxL | OpenMV：minA | OpenMV：maxA | OpenMV：minB | OpenMV：maxB | 飞控：P |  | 飞控：I |  | 飞控：D
0xa8 | 六面校准 |  | 六面校准 | 无
0xa9 | 罗盘校准 |  | 罗盘校准 | 无
0xaa | 水平校准 |  | 水平校准 | 无
0xab | 解锁 |  | 解锁 | 无

## 0xa0
功能号 | 数据域
0xa0 | OpenMV：色彩阈值6*8 | 飞控：PID3*16